## Table 1
ANEXO 2 - INVITACIÓN DE MEDIANA CUANTIA 074 DE 2022
ITEM | DESCRIPCION | UN | CANTID | VALOR UNI. | VALOR TOTAL
PRELIMINARES
1 | Localización y replanteo | m2 | 20
2 | corte en placa maciza con maquina | ml | 24
3 | demolición placa maciza 0.20 m | m2 | 6
4 | Excavación manual material común 0.60 | m3 | 6
5 | impermeabilización integral mortero | m2 | 6
APAYOS
6 | Suministro de Recebo compactado B-200 mecánicamente | m3 | 4
7 | Apoyo de cimentación concreto de 3000 psi | m3 | 2
8 | Acero de refuerzo de 60.000 psi Incluye alambre de amarre | kg | 80
9 | concreto 3500 psi | m3 | 0.8
10 | Apoyo para estructura metálica en concreto reforzado 40x40 de 3000 psi según diseño a definir | m3 | 0.5
11 | Escalones en ladrillo prensado similar al existente | ml | 40
12 | limpieza de fachada lavado hidrófugo | m2 | 598
ESTRUCTURAS METALICA
13 | Suministro e instalación de estructura columnas en tubería aguas negras 2", 3", 4" y estructura cubierta en tubería aguas negras 3" y 2", imprimada con anticorrosivo y acabado final en esmalte similar a la existente debe cubrir un área de 12,5 * 5,50 mts., incluye todos los elementos para su correcto funcionamiento, templetes (amarres) se deben utilizar guayas, prensa cables, tensores, grilletes, etc. para trabajo pesado garantizados contra intemperie, mástiles para todos los puntos de tensión | und | 4
14 | Suministro e instalación baranda en tubo de aguas negras imprimada con anticorrosivo y acabado final en esmalte, similar y según muestra instalada en las instalaciones de la universidad | ml | 40
15 | Suministro e instalación de cubierta en policarbonato alveolar, incluye todos los elementos para su correcto funcionamiento | m2 | 300
16 | Suministro e instalación de reja sobre cárcamo, incluye marco en Angulo para cárcamo y marco para reja con travesaños en acero de 1/2" distanciados a 2 Cm, pintura anticorrosivo y esmalte y todos los elementos para su correcto funcionamiento | ml | 90
17 | Suministro e instalación de canal en lamina galvanizada CAL. 22; DS=90 | ml | 50
18 | Suministro e instalación de bajante pvc aguas lluvias 3", terminad con wash primer y esmalte negro | ml | 28
RED ELECTRICA
19 | Suministro e instalación de salida eléctrica tomacorriente doble monofásico con polo a tierra para intemperie, para 1000 w 110 voltios. Incluye tubería EMT, accesorios, aparatos, regata, resanes, conductor calibre 12 awg, thwn/thhw, hilo de continuidad, cajas galvanizadas con tapa. | un | 6
20 | Suministro, instalación de salida de iluminación, incluye, tubería EMT de 1/2", accesorios, aparatos, regata, resanes, conductor calibre 12 awg, thwn/thhw, hilo de continuidad, cajas galvanizadas con tapa. | un | 24
21 | Suministro e instalación de tablero de 4 circuitos, tubería EMT de 1/2", incluye , accesorios, aparatos, regata, resanes, conductor calibre 12 awg, thwn/thhw, hilo de continuidad, cajas galvanizado con tapas y todos los accesorios para su correcto funcionamiento | un | 1
22 | Suministro e instalación de acometida eléctrica incluye, tubería EMT de 3/4", accesorios, aparatos, regata, resanes, conductor calibre 10 awg, thwn/thhw, hilo de continuidad, cajas galvanizado con tapas. | ml | 30
23 | Suministro e instalación de Tubería EMT 1/2",incluye , accesorios, aparatos, regata, resanes, conductor calibre 12 awg, thwn/thhw, hilo de continuidad, cajas galvanizado con tapas y todos los accesorios para su correcto funcionamiento | ml | 60
24 | Suministro e instalación de Lámpara panel Led rectangular de 1,20 * 030, de 48 w luz blanca de sobreponer, incluye soportes para su fijación y todos los elementos para su correcto funcionamiento | un | 24
25 | Suministro e instalación de reflectores LED 200 w luz blanca, para intemperie incluye salida eléctrica, tubería EMT de 1/2", accesorios, aparatos, regata, resanes, conductor calibre 12 awg, thwn/thhw, hilo de continuidad, cajas galvanizado con tapas y todos los accesorios para su correcto funcionamiento | und | 3
ASEO
26 | Aseo general del área intervenida incluye retiro de escombros | gl | 1
SUBTOTAL
ADMINISTRACION
IMPREVISTOS
UTILIDAD
|  | IVA SOBRE UTILIDAD |  | 19%
TOTAL
Firma Oferente