## Hoja1
UNIVERSIDAD COLEGIO MAYOR DE CUNDINAMARCA
GESTIÓN ADMINISTRATIVA Y RECURSOS FÍSICOS
FORMATO DE PROPUESTA TÉCNICO ECONÓMICA
INVITACIÓN A COTIZAR 057 - 2021
ANEXO 2
ITEM | DESCRIPCION | UN | CANT. | VALOR UNITARIO | VALOR TOTAL
CUBIERTA SEDES
1 | Suministro e instalación de Bajante aguas lluvias de 4" en lamina calibre 24 Incluye imprimante y pintura en esmalte | ml | 60
2 | suministro e instalación de canal aguas lluvias en lamina calibre 24 Incluye imprimante y pintura en esmalte | ml | 50
3 | Mantenimiento de canales de aguas lluvias en lamina, incluye soldadura en juntas, aplicacion de sellantes epoxicos, cambio de pizas oxidadas, cambio de soportes que la sostienen, lijada y pintada. | ml | 400
4 | Acomodación y amarre de teja de gres existente o similar | m2 | 50
5 | suministro y cambio tejas rotas de gres existente o similar | un | 89
6 | Impermeabilización de cubierta de teja de gres incluye retiro de teja exisitente, impermebilizacion con manto impermeabilizante Pegado al calor retiro de manto existente, imprimación con emulsión, acabado con pintura bituminosa M2, acomodacionnuevamentede la teja y todos los elementos para su correcto funcionamiento. | m2 | 30
7 | Suministro e instalación de Bajantes aguas lluvias de 4" en PVC | ml | 40
8 | Impermeabilización cubierta de fibrocemento, con sistema de manto en frio, incluye la tela, producto epoxico para inpermeabilizar y todos los elementos para su correcto funcionamiento | m2 | 50
9 | Suministro e instalación de flanches en lamina calibre 24, incluye sellado con producto epoxico y enbebido en muro | ml | 30
10 | suministro e instalación de teja en fibrocemento (incluye retiro de la existente) | m2 | 20
11 | Suministro e instalación de policarbonato para cubierta, incluye todos los accesorios para su correcto funcionamiento, desmonte del existente y retiro de escombros | m2 | 140
12 | Cielo raso fibra de vidrio | m2 | 30
13 | Cielo raso en driwall con acabado en vinilo tipo 1 | m2 | 30
14 | Cielo raso en superboard con acabado en vinilo tipo 1 | m2 | 30
LABORATORIO CENTRAL
15 | Pintura epóxica en muros Incluye resanes y pintura del sócalo en esmalte. | m2 | 1000
16 | Pintura vinilo tipo 1 techos muros (Incluye resanes y pintura del sócalo en esmalte.) | m2 | 500
17 | Mantenimiento de puertas de vidrio de acceso a los laboratorios incluye desmonte, monte, resanes de piso y cambio de accesorios para su correcto funcionamiento | und | 12
18 | Revisión identificación y corrección de fugas en la red de gas de los laboratorios, incluye el cambio de accesorios en mal estado. | ml | 300
19 | Mantenimiento de mecheros, incluye cambio de accesorios dañados y mangueras de alta presión | un | 150
20 | Suministro e instalación de mecheros incluye manguera de alta presión | un | 20
21 | Suministro e instalación de piso en vinilo con espesor de 2 mm, de tráfico pesado, resistente a la abrasión, resistente a productos químicos de laboratorios, con uniones termosoldadas, incluye el alistado del piso con base, zócalo en media caña en el mismo material y transiciones en las puertas | m2 | 50
AULAS DE INFORMATICA 1 Y 2 SEDE PRINCIPAL
22 | Desmonte de muro existente incluye retiro de escombros | m2 | 40
23 | Muro a doble cara en superboard con acabado en vinilo tipo 1 | m2 | 50
24 | Suministro e instalación de cielo raso en superboard, incluye estructura para soportarlo y acabado en vinilo tipo 1 | m2 | 120
25 | Suministro e instalación de Puerta abatible entamborada ancho de 0,70 a ,090 m alto 2 m, enchapada en fórmica con cerradura, incluye marco en lámina collrolled, calibre 18 pintura electrostática. | und | 3
26 | Pintura vinilo tipo 1 Muros (incluye resane y pintura de sócalo en esmalte) | m2 | 150
27 | Suministro, instalación de salida de iluminación, incluye tubería EMT de 1/2", tubería, accesorios, aparatos, regata, resanes, conductor calibre 12 awg, thwn/thhw, hilo de continuidad, cajas galvanizado. con tapa, conectores, aparatos, regata y resanes | und | 12
28 | Suministro e instalación de lámpara de 60 x 60 con panel Led. Potencia: (+/-10%) 41 W, Ángulo: del haz 110º, Flujo luminos: 3400 lm , Temperatura de color: 3000k, Correlacionada: 4000 K, Índice de composición del color > 80, Vida útil media: 50.000, Horas Vida útil media: 30.000 horas, Vida útil media: 15.000, Horas Índice de fallos del, controlador: 0,38% por 5000 horas, Promedio de temperatura ambiente: +25 ºC, Intervalo de temperaturas de funcionamiento: +10 a +40 ºC , Alimentador: Incorporado, Tensión de red: 230 o 240 V / 50-60 Hz, Material: Carcasa: acero recubierto de zinc , Marco y difusor: plástica, Cubierta, óptica: PMMA, Color: Blanco , Conexión: Conector push-in (PI) | und | 12
29 | Desmonte y monte de canaletade puntos de red amclada la muero | und | 1
30 | Suministro, instalación de salida de interruptor, incluye tubería conduit tipo pvc de 1/2", tubería, accesorios, aparatos, regata, resanes. conductor calibre 12 awg, thwn/thhw, hilo de continuidad, cajas galvanizado. con tapa, conectores, aparatos, regata y resanes, | und | 1
ZONAS COMUNES SEDE PRINCIPAL
31 | Pintura vinilo tipo 1 para fachada coraza (incluye resane y limpieza con lavado Hidrofugado) muro perimetral | m2 | 2000
32 | Pintura vinilo tipo 1 para fachada coraza (incluye resane y limpieza con lavado Hidrofugado) | m2 | 3500
33 | Pintura esmalte carpintería metálica (incluye lijada y base anticorrosivo) | m2 | 150
34 | Pintura esmalte carpintería metálica (incluye lijada y base anticorrosivo) | ml | 450
35 | Pintura vinilo tipo 1 techos muros (Incluye resanes y pintura del sócalo en esmalte.) oficinas, corredores, puntos fijos, pasillos | m2 | 2000
36 | piso en concreto 3000 psi de 0,10 de espesor, incluye demolición de anden existente, recebo compactado de 0.10 m de espesor, refuerzo con malla electrosoldada de 0,15 * 0,15 en 6 mm | M2 | 40
37 | Suministro e instalación de bandas antideslizantes fundido de 5 cm con resinas poliméricas y granos de carburo de silicio calibre 36 con fotoluminiscencia de 6 horas | ml | 300
38 | Suministro e instalación baranda en tubo de aguas negras imprimada con anticorrosivo y acabado final en esmalte, similar y según muestra instalada en las instalaciones de la universidad | ml | 20
39 | Suministro e instalación baranda en tubo en acero inoxidable similar y según muestra instalada en las instalaciones de la universidad | ml | 10
40 | Suministro e instalación de enchape tipo mayólica formato y color similar al existente, incluye retiro del existente y nivelación de superficie. | m2 | 30
41 | Suministro e instalación de tableta en gres, incluye demolición de la existente, alistado de piso y retiro de escombros. | m2 | 80
42 | Pintura esmalte de sillas de mobiliario exterior (incluye lijada y base anticorrosivo) incluyes cambio de asiento, por madera tratada para interperie y barnizada con especificaciones de grosor de tablas dimilares a las existentes | und | 60
SEDE TRES FACULTAD DE DERECHO
43 | Limpieza lavado hidrófugo de fachada en piedra, ladrillo, concreto etc. Incluye tratamiento retiro de grafitis en ladrillo piedra concreto | m2 | 300
44 | Pintura esmalte carpintería metálica (incluye lijada y base anticorrosivo) | m2 | 40
45 | Pintura esmalte carpintería metálica (incluye lijada y base anticorrosivo) | ml | 80
46 | Pintura vinilo tipo 1 techos muros (Incluye resanes y pintura del sócalo en esmalte.) | ml | 500
SEDE CUATRO FACULTAD DE INGENIERIA Y ARQ.
47 | Pintura vinilo tipo 1 Muros y techos (incluye resane) y pintura de socalo en esmalte | m2 | 500
48 | Suministro e instalación de divisiones de baño en acero inoxidable, calibre 20 , tráfico alto, elaborada en láminas conformadas por paneles tipo sanduche con estructura interior en polímero inyectado de alta densidad y tubería cuadrada de 1" galvanizada. Los paneles son totalmente lisos en acabado satinado externo #4, herrajes en acero inoxidable deben constar de tres piezas puerta, paral y tabique. ancladas a piso y con sistema de nivelación mecánico | m2 | 14
SEDE SEIS ANA RESTREPO DEL CORRAL
49 | Pintura vinilo tipo 1 Muros y techos (incluye resane) y pintura de guardaescobas en esmalte | m2 | 500
50 | Pintura vinilo tipo 1 para fachada coraza (incluye resane y limpieza con lavado Hidrofugado) | m2 | 250
51 | Suministro e instalación de divisiones de baño en vidrio templado, de 8mm, incluye todos los accesorios en acero inoxibale para su correcto funcionamiento | m2 | 8
52 | Suministro e instalación de enchape cerámico antideslizante, patio, formato y color similar al existente, incluye retiro del existente y nivelación de superficie. | M2 | 15
SEDE 2 CURSOS DE EXTENSION
53 | Pintura vinilo tipo 1 Muros y techos (incluye resane) y pintura de guardaescobas en esmalte | m2 | 600
54 | Pintura vinilo tipo 1 para fachada coraza (incluye resane y limpieza con lavado Hidrofugado) | m2 | 300
55 | Suministro e instalación de manto impermeabilizante Peso: 4,5 Kg/m2, Medidas: 10 m x 1 m, Espesor en mm: 4, 5°C (41°F), Flexibilidad en frío Resistencia a la tracción (Máx. -100 N/50mm tolerancia): 800, Elongación (Máx.-20% tolerancia): 37 %, Punzonamiento estático (base concreto): PS3 (1), Absorción de agua: 0,5% Max., Pérdidas por calentamiento: 1% Max. Pegado al calor, incluye corte y retiro de manto existente, imprimación con emulsión, y acabado con pintura bituminosa | M2 | 60
MANTENIMIENTO ELECTRICO ELECTRICO
UPS 20 KVA SEDE 7
SISTEMA PORTACABLES
56 | Suministro e instalación de Tubería EMT de 1", incluye todos los elementos y accesorios necesarios para su correcto montaje yfuncionamiento. Circuitos eléctricos, lógicos, detección de incendio, control de acceso, alarma | ML | 21
57 | Suministro e instalación de Tubería EMT de 1-1/2", incluye todos los elementos y accesorios necesarios para su correcto montaje yfuncionamiento. Circuitos eléctricos, lógicos, detección de incendio, control de acceso, alarma | ML | 62
58 | Canaleta perimetral Metálica color blanca de 12 x 5 cms con división, incluye todos los accesorios para el montaje de puntos eléctricos | ML | 45
59 | Coraza LT de 2" para acometidas de entrada y salida de UPS 20 KVA | ML | 8
60 | Pase muro incluye resanes | UN | 6
61 | Resane de muros intervenidos | GL | 1
62 | Desmonte de canaleta, cables eléctricos y tomas eléctricas existentes | GL | 1
63 | Suministro e Instalación de Troqueles metálicos para canaleta metálica 12x5 cms | UN | 23
64 | Desmonte de canaleta metalica en sala de informatica 42 metros | GL | 1
65 | Retiro de cable exsistente utp catgoria 6 marca amp de aula informatica 35 puntos logicos promedio cable 27 metros ML | ML | 950
ACOMETIDAS ELECTRICAS
66 | Suministro e instalación de Tablero bypass transferencia manual con breaker principal de 3x50amp totalizador breaker distribuccion 1 de 3x50 4 breaker 1x20 reserva 1 breaker de 3x50 amp para totalizar barraje sistema reguado 12 breaker de 1x20 para sistema regulado aula Eléctrico tipo cofre 2, Enclavamiento mecánico . revisar diagrama . ups de 20 kva | UN | 1
67 | suministro e instalacion de caja de paso de 20x20 | UN | 2
68 | suministro e instalacion de breaker tipo enchufable de 3x50 amperios | UN | 1
69 | Suministro e instalacion de cable tipo soldador para entrad y salida de ups de 20 kva en 3N4fase+1n4neutro+1n6 tierra | ML | 8
70 | Suministro e instalación Acometida Eléctrica TRIFASICA desde TD existente P1 PARQUEADERO hasta Tablero Distribución ubicado en Cable de Cu en 3 x N° 4 AWG (3 Fases) + (1x N° 4 AWG Neutro) + 1 x N° 6T AWG THHN/THWN 90°. Red interna. Debe incluir todos los accesorios para su óptima instalación. | ML | 30
71 | Desmonte de acometida eléctrica actual Cable de Cu en 2N6 Fases + 1N6 Neutro) + 1 x N° 6T AWG | GL | 1
72 | Desconexion y conexión de circuitos existentes a nuevo tablero incluye caja de 20x20 conectores tipo resorte cable N12 LIBRE DE HALOGENO | GL | 1
73 | Tratamiento de mejora de sistema de puesta a tierra con elementos quimicos | UN | 1
74 | Salida electrica para iluminacion. Incluye tuberia Emt, cajas accesorios de fijacion y conexion. | UN | 12
75 | Luminaria 60x60. 4000lm, 6500K, 100-277V. 50.000 H | UN | 12
CIRCUITOS NORMAL Y REGULADOS (Suministro e Instalación.)
76 | Suministro e instalación de cable Circuitos 3x12AWG THHN/THWN Sintox para circuitos regulados | ML | 620
77 | Suministro e instalación alambre desnudo 12 AWG | ML | 150
78 | Tomacorriente regulados con polo a tierra aislado GH | UN | 25
79 | Suministro e instalación de cable Circuitos 3x12AWG THHN/THWN Sintox para circuitos normales (Para toma de TV y tres tomas de servicio para cada sala) | ML | 80
80 | Tomacorriente normal con polo a tierra | UN | 6
81 | Consumibles | GL | 1
82 | Marcaciones en tomas, cables, ductos y tableros necesarios para la correcta identificación de los circuitos instalados | GL | 1
RED LOGICA
83 | Traslado de puntos de red existentes a canaleta nueva | GL | 1
84 | Certificación de puntos en categoría 6 | UN | 25
85 | Suministro e instalacion de Cable UTP cat 6, incluye marcacion e instalacion | ml | 1125
86 | Bolsa de repuestos cableado lógico. Incluye jacks, patch cords patch panels. | GL | 1
DOCUMENTACION
87 | Actualización de planos unifilares y de distribución | GL | 1
REGULADOR 40KVA SUBESTACION
SISTEMA PORTACABLES
88 | Desconexion, Desmonte, traslado y reconexion de regulardor de 40KVA. Incluye mantenimiento y limpieza. | GL | 1
89 | Suministro e instalacion de breaker totalizador de 3x125 amperios incluye conexión en tablero general para alimentacion REGULADOR 40 KVA | UN | 1
90 | Suministro e instalacion de coraza americana de 2" ncluye elementos de fijacion | ML | 14
91 | Suministro e instalacion de cable tipo soldador en 3N2/0 FASES +1N2/0 NEUTRO + 1N1/0 TIERRA desde tablero general subestacion a nuevo tablero regulador 40 kva | ML | 12
92 | Suninistro e instalacion de tablero alimentacion regulador 40kva con 2 breaker de 3x125 2 breaker de 3x75 amperios barraje neutro barraje tierra | UN | 1
93 | Suministro e instalacion de acometida en 3N4FASES+1N4NETRO+1N6 TIERRA en cable tipo soldador . | ML | 18
94 | Suministro e instalacion de coraza americana de 1"1/4 incluye elementos de fijaccion | ML | 22
95 | Pases de muro o placa, resanes y aseo de las áreas intervenidas | GL | 1
96 | Suministro e instalación de Tubería EMT de 1", incluye todos los elementos y accesorios necesarios para su correcto montaje y funcionamiento. Circuitos eléctricos. | ML | 30
97 | Suministro e instalacion de acometida en 3N8 FASES +1N8 NEUTRO + 1N10 TIERRA desde tablero regulador hasta subtableros | ML | 30
EDIFICIO TRABAJO SOCIAL 1ER Y SEGUNDO PISO.
98 | Suministro e instalación de Tablero bypass transferencia manual con breaker principal de 3x50amp totalizador.2 breaker distribuccion de 3x50 4 breaker 1x20 reserva 1 breaker de 3x50 amp para totalizar barraje sistema reguado 12 breaker de 1x20 para sistema regulado tipo cofre. Enclavamiento mecánico . . ups de 10 kva | UN | 1
99 | Suministro e instalación Acometida Eléctrica Bifásica desde punto de conexión caja derivacion situada a una altura 4 metros aproximada instalación en 2N4FASE+1N4NEUTRO +1N6TIERRA incluye accesorios para su correcto funcionamiento. | ML | 24
100 | Suministro e instalación de Tubería IMC de 1-1/2", incluye todos los elementos y accesorios necesarios para su correcto montaje y funcionamiento. Circuitos eléctricos, lógicos, detección de incendio, control de acceso, alarma | ML | 34
101 | Suministro e instalación Acometida Eléctrica Bifásica desde punto de conexión tablero bypass en cable soldador 2N6FASE+1N6NEUTRO +1N8TIERRA para alimentacion entrada y salida de UPS 10 KVA incluye accesorios para su correcto funcionamiento | ML | 8
102 | Suministro e instalacion de coraza americana de 1"1/4 | ML | 8
103 | Actualización de planos unifilares y de distribución | GL | 1
104 | Pases de muro o placa, resanes y aseo de las áreas intervenidas | GL | 1
EDIFICIO BACTERIOLOGIA
105 | Suministro e instalacion de acometida en cobre, cable tipo concentrico 3x4+1x6. para conexion desde poste hasta ingreso al edificio de bacteriologia | Ml | 25
106 | Caja de derivacion, 6 usuarios para instalacion al ingreso del edificio. | UN | 1
107 | Suministro e instalación Acometida Eléctrica Bifásica desde punto de conexión caja derivacion situada a una altura 4 metros aproximada instalación en 2N6FASE+1N6NEUTRO +1N8TIERRA incluye accesorios para su correcto funcionamiento. | ML | 30
108 | Suministro e instalación de Tubería EMT de 1-1/2", incluye todos los elementos y accesorios necesarios para su correcto montaje yfuncionamiento. Circuitos eléctricos, lógicos, detección de incendio, control de acceso, alarma | ML | 25
109 | Suministro e instalación de Tablero bypass transferencia manual con breaker principal de 2x50amp totalizador. 4 breaker 1x20, 1 breaker de 2x50 amp para totalizar barraje sistema reguado 12 breaker de 1x20 para sistema regulado tipo cofre. Enclavamiento mecánico . UPS de 10 kva | UN | 1
110 | Suministro e instalación Acometida Eléctrica Bifásica desde punto de conexión tablero bypass en cable soldador 2N6FASE+1N6NEUTRO +1N8TIERRA para alimentacion entrada y salida de UPS 10 KVA incluye accesorios para su correcto funcionamiento | ML | 8
111 | Suministro e instalacion de coraza americana de 1"1/4 | ML | 8
112 | Actualización de planos unifilares y de distribución | GL | 1
113 | Pases de muro o placa, resanes y aseo de las áreas intervenidas | GL | 1
SUB - TOTAL
| ADMISITRACION | 15%
| IMPREVISTOS | 5%
| UTILIDAD | 5%
| IVA SOBRE LA UTILIDAD | 19%
TOTAL
ITEM | DESCRIPCIÓN | UND | CAN | VALOR UNITARIO | VALOR TOTAL
PISCINA DE LOS MANGOS
1 | Suministro e instalación de enchape cerámico, en pared de piscina, formato y color similar al existente, incluye retiro del existente y nivelación de superficie con mortero impermeabilizado. | ml | 30
2 | Suministro e instalación de enchape cerámico antideslizante, en playa de piscina, formato y color similar al existente, incluye retiro del existente y nivelación de superficie. | m2 | 30
3 | Pintura esmalte carpintería metálica (incluye anticorrosivo y lijada). | m2 | 180
4 | Pintura vinilo tipo 1 techos muros (Incluye resanes y pintura del sócalo en esmalte.) | m2 | 120
PISCINA DEL CAUCHO
5 | Pintura esmalte carpintería metálica (incluye anticorrosivo y lijada). | m2 | 180
6 | Rompeolas en grano semipulido tipo playa de L=0,30 m con bordillo superior h=0,05 m incluye refuerzo, dilatacion en aluminio y demolicion del existente. | ml | 20
ZONA SOCIAL
7 | Suministro e instalación de manto impermeabilizante Peso: 4,5 Kg/m2, Medidas: 10 m x 1 m, Espesor en mm: 4, 5°C (41°F), Flexibilidad en frío Resistencia a la tracción (Máx. -100 N/50mm tolerancia): 800, Elongación (Máx.-20% tolerancia): 37 %, Punzonamiento estático (base concreto): PS3 (1), Absorción de agua: 0,5% Max., Pérdidas por calentamiento: 1% Max. Pegado al calor, incluye corte y retiro de manto existente, imprimación con emulsión, y acabado con pintura bituminosa | m2 | 50
8 | Pintura vinilo tipo 1 muros (Incluye resanes y pintura del sócalo en esmalte.) | m2 | 1500
9 | Pintura esmalte carpintería metálica (incluye anticorrosivo y lijada). | m2 | 80
10 | Pintura esmalte carpintería metálica (incluye anticorrosivo y lijada). | ml | 350
11 | Pintura en barniz elementos en madera incluye alistado. | m2 | 90
12 | Suministro e instalación de policarbonato para cubierta, incluye todos los accesorios para su correcto funcionamiento, desmonte del existente y retiro de escombros | m2 | 140
13 | Suministro e instalación de flanches en lamina calibre 24, incluye sellado con producto epoxico y enbebido en muro | ml | 60
14
TRABAJOS EXTERIORES
15 | Vinilo tipo 1, coraza, para portería y muro de entrada incluye resanes. | m2 | 700
16 | Pintura esmalte carpintería metálica (incluye anticorrosivo y lijada). | m2 | 160
17 | Caja de inspección de 80 x 80 x 1 para aguas negras incluye tapa en concreto con marco metálico, pañete impermeabilizado y cañuelas. | und | 1
18 | Suministro e instalacion de Letrero entrada principal de 8.80 m x 0.90 m en lona con proteccion para interperie, según arte de la Universidad | und | 1
19 | Suministro e instalacion de Letrero reglamento de piscina de 1 m x 1.80 m en lona con proteccion para interperie, según arte de la Universidad | und | 2
20 | Suministro e instalación de policarbonato para cubierta, porteria, incluye todos los accesorios para su correcto funcionamiento, desmonte del existente y retiro de escombros. | m2 | 25
21 | Suministro e instalación de tableta en gres, incluye demolición de la existente, alistado de piso y retiro de escombros. | m2 | 20
22 | Mantenimiento general de poste de luminaria, incluye, pintura, cristal, bombillo ahorrador entre 80 y 100 w, conductores, y demás accesorios para sí correcto funcionamiento. | und | 20
23 | Mantenimiento general de poste de luminaria, LED, incluye, pintura, conductores, y demás accesorios para sí correcto funcionamiento. | und | 20
24 | Suministro e instalacion de reflectores LED 200 w luz blanca, para interperie incluye salida electrica y todos los elementos para su correcto funcionamiento | und | 50
25 | Rocería, incluye retiro y disposición final de desechos | m2 | 50000
26 | Poda de arboles con altura menor o igual de 20 m, incluye retiro y disposición final de desechos | und | 50
CABAÑAS
27 | Suministro e instalación de flanches en lamina calibre 24, incluye sellado con producto epoxico y enbebido en muro, imprimado y pintado en esmalte | ml | 60
28 | Manteniento de flanche incluye Suministro e instalación de producto sellante resistente a la intemperie | ml | 800
29 | Pintura vinilo tipo 1 muros (Incluye resanes y pintura del sócalo en esmalte.) | m2 | 1900
30 | Pintura esmalte carpintería metálica (incluye anticorrosivo y lijada). | m2 | 180
31 | Pintura esmalte carpintería metálica (ventanas interior y exterior), (incluye anticorrosivo y lijada). | ml | 350
32 | Vinilo tipo 1, coraza, para portería y muro de entrada incluye resanes. | m2 | 800
33 | Mantenimiento de closet en madera, Incluye pintura en esmalte, ajuste de puertas y cajones, cambio de bisagras y manijas dañadas, arreglo de piezas de madera averiadas. | und | 20
34 | Suministro e instalación de angeo de ventanas, incluye marco en aluminio. | m2 | 50
35 | Suministro e instalacion de teja termoacustica similar a la existente, incluye todos los elemnetos para su correcto funcionamiento y retiro de la existente. | m2 | 150
SUB TOTAL
ADMINISTRACION
IMPREVISTOS
UTILIDADES
| IVA SOBRE LA UTILIDAD | 19%
| TOTAL |  |  |  | 0
TOTAL BOGOTA
TOTAL PLENOSOL
TOTAL
NOMBRE Y FIRMA DEL REPRESENTANTE LEGAL